## Plot Data
project_name | site_name | plot_type | n_layers | longitude | latitude | site_code | plot_code | profile_code | date
CARSIS | 1-1 | Pit | 1 | -59.5601 | 13.2452 | S_CARSIS_1-1 | PL_CARSIS_1-1 | PR_CARSIS_1-1 | 2024-11-01
CARSIS | 1-2 | Pit | 1 | -59.5886 | 13.2394 | S_CARSIS_1-2 | PL_CARSIS_1-2 | PR_CARSIS_1-2 | 2024-11-01

## profileElement Data
profile_code | element_code | type | order_element | upper_depth | lower_depth | specimen_code | ph | ec | soc | tn | ap | k | ca | mg | na | clay | silt | sand | cec | bd | agg | fe | cu | zn | mn | b | as | pb | al | cd | cr | co | ni
PR_CARSIS_1-1 | EL_1 | layer | 1 | 0 | 30 | BRB_1_1 | 1 | 0.3788 | 1.2703 | 0 | 19.5 | 0.53974 | 16.8025 | 2.9344 | 0.24565 | 3 | 12 | 84 | 0 | 1.3098 | 50.22 | 262 | 4.05 | 6.75 | 62 | 1.4 | 0 | 1.13 | 166 | 0.242 | 0.062 | 0.796 | 1.64
PR_CARSIS_1-2 | EL_2 | layer | 1 | 0 | 30 | BRB_1_2 | 12 | 0.2123 | 0.85267 | 0 | 7 | 0.45385 | 14.7525 | 4.0779 | 0.36304 | 20 | 26 | 54 | 0 | 1.3774 | 35.34 | 263.5 | 4.95 | 4.75 | 130 | 0.7 | 0 | 0.97 | 352 | 0.298 | 0.153 | 1.26 | 2.47

## Procedures
observation_phys_chem_r_label | units | label
ph |  | pHH2O_ratio1-2.5
ec | dS m-1 | EC_ratio1-5
soc | % | OrgC_wc-cro3-walkleyblack
tn | ppm | TotalN_kjeldahl-nh4
ap | ppm | Extr_ap21
k | meq_100g | ExchBases_ph7-nh4oac
ca | meq_100g | ExchBases_ph7-nh4oac
mg | meq_100g | ExchBases_ph7-nh4oac
na | meq_100g | ExchBases_ph7-nh4oac
clay | % | SaSiCl_2-50-2000u-disp-hydrometer
silt | % | SaSiCl_2-50-2000u-disp-hydrometer
sand | % | SaSiCl_2-50-2000u-disp-hydrometer
cec | meq_100g | CEC_ph-unkn-m3
bd | g cm-3 | BlkDensW_we-co-fc
agg | % | CrsFrg_fld
fe | ppm | Extr_m3
cu | ppm | Extr_m3
zn | ppm | Extr_m3
mn | ppm | Extr_m3
b | ppm | Extr_m3
as | ppm | Extr_m3
pb | ppm | Extr_m3
al | ppm | Extr_m3
cd | ppm | Extr_m3
cr | ppm | Extr_m3
co | ppm | Extr_m3
ni | ppm | Extr_m3